## Sheet1
data unit | stop-&-wait | stop-&-wait | stop-&-wait | stop-&-wait | stop-&-wait | S&W AVG | alternate | alternate | alternate | alternate | alternate | alt AVG
100 | 1979.561 | 2105.387 | 2017.907 | 1952.004 | 1965.22 | 2004.0158 | 1346.898 | 1346.738 | 1298.927 | 1317.146 | 1318.732 | 1325.6882 | Assumptions:
200 | 1014.891 | 1045.223 | 1099.255 | 1050.474 | 1021.176 | 1046.2038 | 712.006 | 706.626 | 697.42 | 706.521 | 720.161 | 708.5468 | No packet loss
300 | 706.621 | 710.326 | 746.374 | 697.138 | 733.306 | 718.753 | 482.487 | 479.729 | 494.016 | 492.879 | 516.824 | 493.187 | Processing ability of CPU is constant
400 | 605.491 | 541.276 | 524.638 | 527.634 | 544.94 | 548.7958 | 374.544 | 361.553 | 374.55 | 366.289 | 368.773 | 369.1418
500 | 445.91 | 444.024 | 456.721 | 447.297 | 423.785 | 443.5474 | 311.017 | 319.727 | 312.13 | 310.921 | 322.948 | 315.3486 | Results:
600 | 402.399 | 382.839 | 401.976 | 383.269 | 387.15 | 391.5266 | 265.197 | 267.079 | 264.467 | 270.822 | 277.178 | 268.9486 | for small packet sizes, alternating packet sizes perform much better
700 | 315.611 | 336.044 | 325.604 | 328.164 | 339.409 | 328.9664 | 232.31 | 223.21 | 220.493 | 224.193 | 219.692 | 223.9796 | the RTT converges for both as the packet sizes increase
800 | 282.319 | 277.146 | 300.425 | 284.9 | 285.726 | 286.1032 | 217.197 | 203.622 | 204.86 | 197.395 | 198.02 | 204.2188
900 | 259.937 | 265.157 | 262.169 | 254.878 | 263.481 | 261.1244 | 177.585 | 179.946 | 186.218 | 181.687 | 189.484 | 182.984